## 3 1
| Наименование стройки - |  | ЖИЛОЙ ФОНД 2011 год |  | 45 параллель 3/1
статья расходов | N п.п. | Шифр номера нормативов и коды ресурсов | Наименование работ и затрат, характеристика оборудования и его масса, расход ресурсов на единицу измерения | Единица измерения | 9 | 7915 | 4294
[5 empty] | количество по плану текущего ремонта | сметная стоимость общая | на 1 м2 в месяц
| 1 | 2 | 3 | 4 | 87 | 88 | 89
содержание территории |  | 68-4-2 ТЕРр 26 | Содержание территории (зимнее, летнее) | 100м2 | 38.8267 | 232302.73 | 2.45
ремонт |  | 68-10-2 ТЕРр 26 | Устройство выравнивающего слоя из асфальтобетонной смеси: без применения укладчиков асфальтобетона | 100т |  | 0 | 0
содержание территории |  | МДК 2.02.01 2.2.1.19 | Очистка тротуаров и т.д. : вручную (3 класса) | 1000 м2 | 295.2455 | 94822.9704 | 0.99835
содержание территории |  | МДК 2.02.01 п.п. 2.2.1.20 | Уборка газонов от случайного мусора | 100 м2 | 4025.4118 | 84033.8002 | 0.88475
содержание территории |  | МДК 2.02.01 п.п. 2.2.1.4. | Посыпка территории песком или смесью песка с хлоридами вручную | 100 м2 | 71.7577 | 20569.2855 | 0.21656
содержание территории |  | МДК 2.02.01 п.п. 2.2.1.6 | Очистка тротуаров от снега вручную (3 класс). | 100 м2 | 71.7577 | 15556.1661 | 0.16378
содержание территории |  | МДК 2.02.01 п.п. 2.2.3.2 | Очистка тротуаров от снега плужными снегоочистителями на базе трактора. | 1000 м2 | 37.314 | 5146.6812 | 0.054187
содержание имущества |  | МДК 2.02.01 п.п. 3.2.1.1. | Профилактический осмотр мусоропровода, устранение неисправностей | 100 м | 28.8 | 20719.0979 | 0.21814
содержание имущества |  | МДК 2.02.01 п.п. 3.2.1.2. | Обслуживание мусоропроводов в год (контейнера, 1 этаж) | 100 жит. | 2.5133 | 147986.4192 | 1.5581
содержание имущества |  | МДК 2.02.01ч.2 п.п. 2.2.1.3.7 | Проверка состояния систем электрических сетей на лестничных площадках жилых домов | 100 шт. | 6.48 | 12531.3939 | 0.13194
содержание имущества |  | МДК 2.02.01ч.2 п.п. 2.2.1.2.15 (прим.) | Проверка состояния систем холодного водоснабжения в подвальных и чердачных помещениях | 1000 м2 | 21.924 | 18843.5034 | 0.19839
ремонт |  | 65-18-1 ТЕРр 26 | Ремонт задвижек диаметром до: 100 мм без снятия с места | 100шт | 0.02 | 1892.8604 | 0.019929
45 параллель 3/1
[5 empty] | S дома | 7915
[5 empty] | S территории | 4294
[5 empty] | в т.ч. газон | 2912
|  |  | Цена на услуги |  | всего | на 1/ м2 в месяц
|  |  | содержание общего имущества |  | 200080.4143 | 2.1066
|  |  | текущий ремонт общего имущества |  | 301212.8604 | 3.1713
|  |  | аварийно-ремонтная служба сантех. |  | 54518.52 | 0.574
|  |  | аварийно-ремонтная служба теплоэн. |  | 105807.72 | 1.114
|  |  | аварийно-ремонтная служба ВДЭС |  | 32388.18 | 0.341
|  |  | обслуживание газового оборудования "Горгаз" |  | 0 | 0
|  |  | обслуживание лифтового оборудования |  | 187572.96 | 1.9749
|  |  | освидетельствование лифтового оборудования |  | 10105.96 | 0.1064
|  |  | дератизация "Профилактика" |  | 7220.304 | 0.076019
|  |  | дезинсекция "Профилактика" |  | 0 | 0
|  |  | Прочистка вентканалов "Печник" |  | 0 | 0
|  |  | Услуги генподряда |  | 27832.9551 | 0.29304
|  |  | Цена на услуги по содержанию и текущему ремонту |  | 926739.8738 | 9.7572
|  |  | содержание прилегающей территории |  | 232302.7256 | 2.4458
ремонт |  |  | работы текущего ремонта, выполняемые по сметам
ремонт |  |  | Замена труб холодного и горячего водоснабжения или смена задвижек |  |  | 0 | 0
ремонт |  |  | Замена канализационных труб |  |  |  | 0
ремонт |  |  | Ремонт ВРУ или электропроводки |  |  | 13229 | 0.13928
ремонт |  |  | Изоляция трубопроводов |  | 15 | 5760 | 0.060644
ремонт |  |  | Очистка подвалов или техэтажа от мусора |  |  |  | 0
ремонт |  |  | Замена козырьков подвалов или входов в подъезд |  |  |  | 0
ремонт |  |  | Смена окон в подъездах на пластиковые |  |  | 280331 | 2.9515
ремонт |  |  | Ремонт люка выхода на кровлю |  |  |  | 0
ремонт |  |  | Выход канализации на колодец |  | 0 | 0 | 0
ремонт |  |  | Ремоннт клапанов мусоропроводов, шиберов |  |  |  | 0
ремонт |  |  | Изготовление и установка металлических дверей на мусорокамеры, бойлер,подвалы, ВРУ. |  |  |  | 0
ремонт |  |  | Замена почтовых ящиков или изготовление и установка досок объявлений |  |  |  | 0
ремонт |  |  | Замена скоростного водоподогревателя на пластинчатый или ремонт водомерной рамки |  |  |  | 0
ремонт |  |  | Ремонт плит стеновых панелей |  |  |  | 0
ремонт |  |  | Установка оборудования после кап.ремонта |  |  |  | 0
ремонт |  |  | Смена метлахских плток в полах |  |  |  | 0
ремонт |  |  | Ремонт фасада |  |  |  | 0
ремонт |  |  | Замена труб в системе теплоснабжения и (или) установка монометров, термометров |  | 0 | 0 | 0
ремонт |  |  | Устройство бетонного пандуса или перил или ремонт ступеней |  |  |  | 0
ремонт |  |  | Замена дверей на переходных лоджиях или замена дверных коробок |  |  |  | 0
ремонт |  |  | Модернизация коллективных антен |  |  |  | 0
ремонт |  |  | Ремонт примка |  |  |  | 0
ремонт |  |  | Обслуживание автоматики узла учета тепловой энергии |  |  |  | 0
ремонт |  |  | Ремонт козырька входа в подъезд |  |  |  | 0
ремонт |  |  | Ремонт подъездов |  |  |  | 0
ремонт |  |  | Видеонаблюдение |  |  |  | 0
ремонт |  |  | Установка счетчиков |  |  |  | 0
ремонт |  |  | Установка козырька над входом в подъезд |  |  |  | 0
|  |  | всего по сметам |  |  | 299320 | 3.1514
|  |  | Затраты по взысканию задолженности |  | 66993.96 | 16748.49 | 0.17634
|  |  | задолженность собственникам по результатам 2010 г. |  | 0 | 0 | 0
|  |  | Затраты по управлению многокватирным домом |  | 217199.6616 | 217199.6616 | 2.2868
|  |  | Итого размер платы за услуги по ремонту и содержанию |  | 1468974.7509 | 15.4661
|  | в том числе | содержание и техническое обслуживание |  | 1167761.8905 | 12.2948
|  |  | ремонт общего имущества |  | 301212.8604 | 3.1713
|  |  | Размер платежей |  | 1481688 | 15.6
|  |  | Непредвиденные расходы |  | 12713.2491 | 12713.249
УТВЕРЖДАЮ |  |  |  |  | УТВЕРЖДАЮ
Директор __________ |  |  |  |  | Ст. дома__________ А.М.Арбузова